## Sheet3
Trun on VCI 3.3V
Trun on VDDIO 1.8V
delay 2ms
RESET High
delay 10ms
RESET LOW
delay 80ms
RESET High
delay 20ms
Register | Parameter
0xFE | 0xA0
0x2B | 0x18
0xFE | 0x70
0x7D | 0x05
0x5D | 0x0A
0x5A | 0x79
0x5C | 0x00
0x52 | 0x00
0xFE | 0xD0
0x40 | 0x02
0x13 | 0x40
0xFE | 0x40
0x05 | 0x08
0x06 | 0x08
0x08 | 0x08
0x09 | 0x08
0x0A | 0xCA
0x0B | 0x88
0x20 | 0x93
0x21 | 0x93
0x24 | 0x02
0x26 | 0x02
0x28 | 0x05
0x2A | 0x05
0x74 | 0x2F
0x75 | 0x1E
0xAD | 0x00
0xFE | 0x60
0x00 | 0xCC
0x01 | 0x00
0x02 | 0x04
0x03 | 0x00
0x04 | 0x00
0x05 | 0x07
0x06 | 0x00
0x07 | 0x88
0x08 | 0x00
0x09 | 0xcc
0x0A | 0x00
0x0b | 0x04
0x0C | 0x00
0x0D | 0x00
0x0E | 0x05
0x0F | 0x00
0x10 | 0x88
0x11 | 0x00
0x12 | 0xCC
0x13 | 0x0F
0x14 | 0xFF
0x15 | 0x04
0x16 | 0x00
0x17 | 0x06
0x18 | 0x00
0x19 | 0x96
0x1A | 0x00
0x24 | 0xCC
0x25 | 0x00
0x26 | 0x02
0x27 | 0x00
0x28 | 0x00
0x29 | 0x06
0x2A | 0x06
0x2B | 0x82
0x2D | 0x00
0x2F | 0xCC
0x30 | 0x00
0x31 | 0x02
0x32 | 0x00
0x33 | 0x00
0x34 | 0x07
0x35 | 0x06
0x36 | 0x82
0x37 | 0x00
0x38 | 0xCC
0x39 | 0x00
0x3A | 0x02
0x3B | 0x00
0x3D | 0x00
0x3F | 0x07
0x40 | 0x00
0x41 | 0x88
0x42 | 0x00
0x43 | 0xCC
0x44 | 0x00
0x45 | 0x02
0x46 | 0x00
0x47 | 0x00
0x48 | 0x06
0x49 | 0x02
0x4A | 0x8A
0x4B | 0x00
0x5F | 0xCA
0x60 | 0x01
0x61 | 0xE8
0x62 | 0x09
0x63 | 0x00
0x64 | 0x07
0x65 | 0x00
0x66 | 0x30
0x67 | 0x00
0x9B | 0x03
0xA9 | 0x07
0xAA | 0x06
0xAB | 0x02
0xAC | 0x10
0xAD | 0x11
0xAE | 0x05
0xAF | 0x04
0xB0 | 0x10
0xB1 | 0x10
0xB2 | 0x10
0xB3 | 0x10
0xB4 | 0x10
0xB5 | 0x10
0xB6 | 0x10
0xB7 | 0x10
0xB8 | 0x10
0xB9 | 0x10
0xBA | 0x04
0xBB | 0x05
0xBC | 0x00
0xBD | 0x01
0xBE | 0x0A
0xBF | 0x10
0xC0 | 0x11
0xFE | 0xA0
0x22 | 0x00
0xFE | 0x00
0xC2 | 0x08
0x44 | 0x00,0x00
0x35 | 0x00
delay 10ms
0x11 | 0x00
delay 100ms
0x29 | 0x00
delay 10ms
END
H Active | 1080
H Back Porch | 36
H Front Porch | 26
H Sync Pulse Width | 2
V Active | 1920
V Back Porch | 16
V Front Porch | 8
V Sync Pulse Width | 4
Frame rate | 60Hz
PixelClock | 138MHz | 133710720
Mipi Lane No. | 4
Mipi DSI clock | 414MHz